## OperationScenario_Component_Spa
ID_SpaceHeatingTank | size | size_unit | loss | loss_unit | temperature_start | temperature_max | temperature_min | temperature_surrounding | temperature_unit | id_building_type | id_building_efficiency_class
1 | 367.8863 | L | 0.2 | W/m2K | 28 | 45 | 28 | 20 | °C | 1 | 2
2 | 689.6148 | L | 0.2 | W/m2K | 28 | 45 | 28 | 20 | °C | 1 | 4
3 | 1268.7262 | L | 0.2 | W/m2K | 28 | 45 | 28 | 20 | °C | 1 | 7
4 | 1102.442 | L | 0.2 | W/m2K | 28 | 45 | 28 | 20 | °C | 4 | 2
5 | 3008.9743 | L | 0.2 | W/m2K | 28 | 45 | 28 | 20 | °C | 4 | 4
6 | 5099.6181 | L | 0.2 | W/m2K | 28 | 45 | 28 | 20 | °C | 4 | 7
7 | 4445.1813 | L | 0.2 | W/m2K | 28 | 45 | 28 | 20 | °C | 6 | 2
8 | 8475.1257 | L | 0.2 | W/m2K | 28 | 45 | 28 | 20 | °C | 6 | 4
9 | 5187.0318 | L | 0.2 | W/m2K | 28 | 45 | 28 | 20 | °C | 13 | 2
10 | 8874.9935 | L | 0.2 | W/m2K | 28 | 45 | 28 | 20 | °C | 13 | 4
11 | 0 | L | 0.2 | W/m2K | 28 | 45 | 28 | 20 | °C | 0 | 0